## Hoja 1
IGW020 | Ud |  | Válvula de gas.
Llave de esfera de acero inoxidable con mando de palanca, con rosca cilíndrica GAS hembra-hembra de 3/4" de diámetro, PN=56 bar.
Código |  | Unidad |  | Descripción | Cantidad | Precio unitario | Precio parcial
1 |  |  |  | Materiales
mt43acv100b |  | Ud |  | Llave de esfera de acero inoxidable con mando de palanca, con rosca cilíndrica GAS hembra-hembra de 3/4" de diámetro, PN=56 bar. | 1 | 681.86 | 681.86
[5 empty] | Subtotal materiales: |  | 681.86
2 |  |  |  | Mano de obra
mo010 |  | h |  | Especialista instalador de gas. | 0.193 | 61.32 | 11.83
mo109 |  | h |  | Ayudante 1ª instalador de gas. | 0.193 | 44.52 | 8.59
[5 empty] | Subtotal mano de obra: |  | 20.42
3 |  |  |  | Herramienta menor
|  | % |  | Herramienta menor | 2 | 702.28 | 14.05
Coste de mantenimiento decenal: 121,78Bs en los primeros 10 años. |  |  |  |  | Costos directos (1+2+3): |  | 716.33