## Hoja 1
IGW015 | Ud |  | Limitador de gases licuados del petróleo (GLP).
Limitador de presión, de 10 kg/h de caudal nominal, 20 bar de presión máxima de entrada y 1,75 bar de presión de salida.
Código |  | Unidad |  | Descripción | Cantidad | Precio unitario | Precio parcial
1 |  |  |  | Materiales
mt43acl060a |  | Ud |  | Limitador de presión, de 10 kg/h de caudal nominal, 20 bar de presión máxima de entrada y 1,75 bar de presión de salida. | 1 | 284.38 | 284.38
[5 empty] | Subtotal materiales: |  | 284.38
2 |  |  |  | Mano de obra
mo010 |  | h |  | Especialista instalador de gas. | 0.275 | 58.3 | 16.03
mo109 |  | h |  | Ayudante 1ª instalador de gas. | 0.275 | 42.33 | 11.64
[5 empty] | Subtotal mano de obra: |  | 27.67
3 |  |  |  | Herramienta menor
|  | % |  | Herramienta menor | 2 | 312.05 | 6.24
Coste de mantenimiento decenal: 54,11Bs en los primeros 10 años. |  |  |  |  | Costos directos (1+2+3): |  | 318.29