## Hoja 1
IGW020 | Ud |  | Válvula de gas.
Llave de esfera de latón con maneta, pata y bloqueo, con rosca cilíndrica GAS macho-macho de 1/2" de diámetro, PN=5 bar, acabado cromado.
Código |  | Unidad |  | Descripción | Cantidad | Precio unitario | Precio parcial
1 |  |  |  | Materiales
mt43acv020a |  | Ud |  | Llave de esfera de latón con maneta, pata y bloqueo, con rosca cilíndrica GAS macho-macho de 1/2" de diámetro, PN=5 bar, acabado cromado. | 1 | 48.67 | 48.67
[5 empty] | Subtotal materiales: |  | 48.67
2 |  |  |  | Mano de obra
mo010 |  | h |  | Especialista instalador de gas. | 0.11 | 61.32 | 6.75
mo109 |  | h |  | Ayudante 1ª instalador de gas. | 0.11 | 44.52 | 4.9
[5 empty] | Subtotal mano de obra: |  | 11.65
3 |  |  |  | Herramienta menor
|  | % |  | Herramienta menor | 2 | 60.32 | 1.21
Coste de mantenimiento decenal: 10,46Bs en los primeros 10 años. |  |  |  |  | Costos directos (1+2+3): |  | 61.53