## Hoja 1
IGW025 | Ud |  | Filtro retenedor de residuos de gas.
Filtro retenedor de residuos de hierro fundido, con tamiz de acero inoxidable con perforaciones de 100 µm de diámetro, con rosca cilíndrica GAS de 3/8", PN=16 bar.
Código |  | Unidad |  | Descripción | Cantidad | Precio unitario | Precio parcial
1 |  |  |  | Materiales
mt43acf010a |  | Ud |  | Filtro retenedor de residuos de hierro fundido, con tamiz de acero inoxidable con perforaciones de 100 µm de diámetro, con rosca cilíndrica GAS de 3/8", PN=16 bar. | 1 | 438.56 | 438.56
[5 empty] | Subtotal materiales: |  | 438.56
2 |  |  |  | Mano de obra
mo010 |  | h |  | Especialista instalador de gas. | 0.165 | 58.3 | 9.62
mo109 |  | h |  | Ayudante 1ª instalador de gas. | 0.165 | 42.33 | 6.98
[5 empty] | Subtotal mano de obra: |  | 16.6
3 |  |  |  | Herramienta menor
|  | % |  | Herramienta menor | 2 | 455.16 | 9.1
Coste de mantenimiento decenal: 78,92Bs en los primeros 10 años. |  |  |  |  | Costos directos (1+2+3): |  | 464.26