## Hoja 1
IGW100 | Ud |  | Caseta para batería de botellas de gases licuados del petróleo (GLP).
Caseta de plancha de acero galvanizado para almacenamiento de batería de 6 botellas (3 de servicio y 3 de reserva), de 35 kg de capacidad unitaria de gases licuados del petróleo (GLP).
Código |  | Unidad |  | Descripción | Cantidad | Precio unitario | Precio parcial
1 |  |  |  | Materiales
mt43bbg060b |  | Ud |  | Caseta de plancha de acero galvanizado, de 2500x500x1600 mm, con puerta y rejillas de ventilación, para almacenamiento de 6 botellas de gases licuados del petróleo (GLP) (3 de servicio y 3 de reserva), colocadas en línea. | 1 | 6949.45 | 6949.45
[5 empty] | Subtotal materiales: |  | 6949.45
2 |  |  |  | Mano de obra
mo010 |  | h |  | Especialista instalador de gas. | 1.652 | 58.3 | 96.31
mo109 |  | h |  | Ayudante 1ª instalador de gas. | 1.652 | 42.33 | 69.93
[5 empty] | Subtotal mano de obra: |  | 166.24
3 |  |  |  | Herramienta menor
|  | % |  | Herramienta menor | 2 | 7115.69 | 142.31
Coste de mantenimiento decenal: 362,90Bs en los primeros 10 años. |  |  |  |  | Costos directos (1+2+3): |  | 7258