## Hoja 1
III010 | Ud | Luminaria para garaje.
Luminaria, de 1276x170x100 mm, para 2 lámparas fluorescentes TL de 36 W, con cuerpo de poliéster reforzado con fibra de vidrio; reflector interior de plancha de acero, acabado termoesmaltado, de color blanco; difusor de metacrilato; balasto magnético; protección IP65 y rendimiento mayor del 65%. Instalación en la superficie del techo en garaje. Incluso lámparas.
Código |  |  | Unidad | Descripción | Cantidad | Precio unitario | Precio parcial
1 |  |  |  | Materiales
mt34ode100eee |  |  | Ud | Luminaria, de 1276x170x100 mm, para 2 lámparas fluorescentes TL de 36 W, con cuerpo de poliéster reforzado con fibra de vidrio; reflector interior de plancha de acero, acabado termoesmaltado, de color blanco; difusor de metacrilato; balasto magnético; protección IP65 y rendimiento mayor del 65%. | 1 | 260.57 | 260.57
mt34tuf010l |  |  | Ud | Tubo fluorescente TL de 36 W. | 2 | 79 | 158
[5 empty] | Subtotal materiales: |  | 418.57
2 |  |  |  | Mano de obra
mo003 |  |  | h | Especialista electricista. | 0.33 | 56.49 | 18.64
mo102 |  |  | h | Ayudante 1ª de electricista. | 0.33 | 41.02 | 13.54
[5 empty] | Subtotal mano de obra: |  | 32.18
3 |  |  |  | Herramienta menor
|  |  | % | Herramienta menor | 2 | 450.75 | 9.02
Coste de mantenimiento decenal: 298,85Bs en los primeros 10 años. |  |  |  |  | Costos directos (1+2+3): |  | 459.77