## Hoja 1
III150 | Ud | Luminaria. Instalación suspendida.
Luminaria lineal, de 1486x85x85 mm, para 1 lámpara fluorescente T5 de 49 W, con cuerpo de luminaria formado por perfiles de aluminio extruido, acabado termoesmaltado de color gris RAL 9006; tapas finales; difusor opal de alta transmitancia; reflector interior acabado termoesmaltado, de color blanco; protección IP20. Incluso lámparas.
Código |  |  | Unidad | Descripción | Cantidad | Precio unitario | Precio parcial
1 |  |  |  | Materiales
mt34ode470ba |  |  | Ud | Luminaria lineal, de 1486x85x85 mm, para 1 lámpara fluorescente T5 de 49 W, con cuerpo de luminaria formado por perfiles de aluminio extruido, acabado termoesmaltado de color gris RAL 9006; tapas finales; difusor opal de alta transmitancia; reflector interior acabado termoesmaltado, de color blanco; protección IP20. | 1 | 1643.05 | 1643.05
mt34tuf010f |  |  | Ud | Tubo fluorescente T5 de 49 W. | 1 | 68.05 | 68.05
[5 empty] | Subtotal materiales: |  | 1711.1
2 |  |  |  | Mano de obra
mo003 |  |  | h | Especialista electricista. | 0.22 | 56.49 | 12.43
mo102 |  |  | h | Ayudante 1ª de electricista. | 0.22 | 41.02 | 9.02
[5 empty] | Subtotal mano de obra: |  | 21.45
3 |  |  |  | Herramienta menor
|  |  | % | Herramienta menor | 2 | 1732.55 | 34.65
Coste de mantenimiento decenal: 971,96Bs en los primeros 10 años. |  |  |  |  | Costos directos (1+2+3): |  | 1767.2