## Hoja 1
IOJ041 | m² | Franja cortafuegos de placas de yeso laminado, para edificio de uso industrial, sistema "KNAUF".
Franja cortafuegos horizontal, de 1 m de anchura, con una resistencia al fuego EI 60, para edificio de uso industrial, fijada mecánicamente a la medianera con subestructura soporte, sistema D113-FC.es 01 "KNAUF", compuesta por 2 placas de yeso laminado DF / - 1200 / longitud / 15 / con los bordes longitudinales afinados, cortafuego "KNAUF", fijadas a la subestructura soporte compuesta por canales y montantes, formando escuadras separadas 750 mm entre sí, conectores y maestras separadas 400 mm entre sí. Incluso tornillos para la fijación de las placas, y pasta y cinta para el tratamiento de juntas.
Código |  | Unidad | Descripción | Cantidad | Precio unitario | Precio parcial
1 |  |  | Materiales
mt12pak020b |  | m | Canal 75/40/0,7 mm GRC 0,70 "KNAUF" de acero Z2 (Z275) galvanizado normal, para sistema Aquapanel Outdoor. | 3.13 | 23.82 | 74.56
mt12pak030ba |  | m | Montante 75/50/0,7 mm GRC 0,7 "KNAUF" de acero Z2 (Z275) galvanizado normal, para sistema Aquapanel Outdoor. | 1.17 | 27.55 | 32.23
mt12pek020xa |  | Ud | Conector, para maestra 60/27, "KNAUF". | 3.9 | 2.84 | 11.08
mt12pfk011a |  | m | Maestra 60/27 "KNAUF" de plancha de acero galvanizado. | 3 | 10.43 | 31.29
mt12ptk010ba |  | Ud | Tornillo LB "KNAUF" 3,5x9,5. | 32 | 0.12 | 3.84
mt12ptk010ab |  | Ud | Tornillo LN "KNAUF" 3,5x11. | 16 | 0.07 | 1.12
mt12ptk030 |  | Ud | Fijación "KNAUF" para hormigón. | 3.4 | 3.24 | 11.02
mt12pfk012a |  | m | Perfil U 30/30 de plancha de acero galvanizado, sistemas "KNAUF", espesor 0,55 mm. | 1 | 8.31 | 8.31
mt12ppk010eb |  | m² | Placa de yeso laminado DF / - 1200 / longitud / 15 / con los bordes longitudinales afinados, cortafuego "KNAUF"; Euroclase A2-s1, d0 de reacción al fuego. | 2.1 | 62.48 | 131.21
mt12ptk010cc |  | Ud | Tornillo autoperforante TN "KNAUF" 3,5x25. | 17 | 0.06 | 1.02
mt12ptk010cf |  | Ud | Tornillo autoperforante TN "KNAUF" 3,5x45. | 17 | 0.1 | 1.7
mt12pik020n |  | kg | Pasta de juntas Uniflott GLS "KNAUF", de fraguado normal (45 minutos), rango de temperatura de trabajo de 10 a 30°C, para aplicación manual sin cinta de juntas. | 0.5 | 2.15 | 1.08
mt12pik010e |  | kg | Pasta de juntas Jointfiller 24H "KNAUF", Euroclase A2-s1, d0 de reacción al fuego, rango de temperatura de trabajo de 5 a 30°C, para aplicación manual con cinta de juntas. | 0.6 | 6.98 | 4.19
mt12pck010a |  | m | Cinta de juntas "KNAUF" de 50 mm de anchura. | 0.45 | 0.27 | 0.12
|  |  |  | Subtotal materiales: |  | 312.77
2 |  |  | Mano de obra
mo011 |  | h | Especialista en montaje. | 0.338 | 41.48 | 14.02
mo080 |  | h | Ayudante 1ª en montaje. | 0.338 | 29.95 | 10.12
mo053 |  | h | Especialista en montaje de mamparas y sistemas de placas. | 0.338 | 41.48 | 14.02
mo100 |  | h | Ayudante 1ª en montaje de mamparas y sistemas de placas. | 0.338 | 29.95 | 10.12
|  |  |  | Subtotal mano de obra: |  | 48.28
3 |  |  | Herramienta menor
|  | % | Herramienta menor | 2 | 361.05 | 7.22
Coste de mantenimiento decenal: 18,41Bs en los primeros 10 años. |  |  |  | Costos directos (1+2+3): |  | 368.27