## Hoja 1
IOX010 | Ud |  | Extintor.
Extintor portátil de polvo químico ABC polivalente antibrasa, con presión incorporada, de eficacia 21A-144B-C, con 6 kg de agente extintor, con manómetro y manguera con boquilla difusora. Incluso soporte y accesorios de montaje.
Código |  | Unidad |  | Descripción | Cantidad | Precio unitario | Precio parcial
1 |  |  |  | Materiales
mt41ixi010a |  | Ud |  | Extintor portátil de polvo químico ABC polivalente antibrasa, con presión incorporada, de eficacia 21A-144B-C, con 6 kg de agente extintor, con manómetro y manguera con boquilla difusora, con accesorios de montaje. | 1 | 366 | 366
[5 empty] | Subtotal materiales: |  | 366
2 |  |  |  | Mano de obra
mo113 |  | h |  | Ayudante 2ª de construcción. | 0.11 | 39.58 | 4.35
[5 empty] | Subtotal mano de obra: |  | 4.35
3 |  |  |  | Herramienta menor
|  | % |  | Herramienta menor | 2 | 370.35 | 7.41
Coste de mantenimiento decenal: 1.378,82Bs en los primeros 10 años. |  |  |  |  | Costos directos (1+2+3): |  | 377.76