## Hoja 1
ISD009 | Ud |  | Sumidero para ducha de obra.
Sumidero sifónico de PVC con rejilla de acero inoxidable de 100x100 mm y salidas vertical y horizontal de 40 mm de diámetro, para desagüe de ducha de obra.
Código |  | Unidad |  | Descripción | Cantidad | Precio unitario | Precio parcial
1 |  |  |  | Materiales
mt15req010a |  | Ud |  | Sumidero sifónico de PVC con rejilla de acero inoxidable de 100x100 mm y salidas vertical y horizontal de 40 mm de diámetro, para ducha de obra. | 1 | 79.17 | 79.17
[5 empty] | Subtotal materiales: |  | 79.17
2 |  |  |  | Mano de obra
mo008 |  | h |  | Especialista plomero. | 0.165 | 61.32 | 10.12
mo107 |  | h |  | Ayudante 1ª de plomero. | 0.083 | 44.52 | 3.7
[5 empty] | Subtotal mano de obra: |  | 13.82
3 |  |  |  | Herramienta menor
|  | % |  | Herramienta menor | 2 | 92.99 | 1.86
Coste de mantenimiento decenal: 21,82Bs en los primeros 10 años. |  |  |  |  | Costos directos (1+2+3): |  | 94.85