## Hoja 1
ISD020 | Ud |  | Red interior de evacuación para aseo.
Red interior de evacuación, para aseo con dotación para: inodoro, lavatorio sencillo, realizada con tubo de PVC, serie B para la red de desagües.
Código |  | Unidad |  | Descripción | Cantidad | Precio unitario | Precio parcial
1 |  |  |  | Materiales
mt36tit010bc |  | m |  | Tubo de PVC, serie B, de 40 mm de diámetro y 3 mm de espesor, con el precio incrementado el 10% en concepto de accesorios y piezas especiales. | 2.12 | 16.88 | 35.79
mt36tit010gc |  | m |  | Tubo de PVC, serie B, de 110 mm de diámetro y 3,2 mm de espesor, con el precio incrementado el 10% en concepto de accesorios y piezas especiales. | 2.125 | 49.62 | 105.44
mt11var009 |  | l |  | Líquido limpiador para pegado mediante adhesivo de tubos y accesorios de PVC. | 0.276 | 343.87 | 94.91
mt11var010 |  | l |  | Adhesivo para tubos y accesorios de PVC. | 0.138 | 438.26 | 60.48
mt36tie010fd |  | m |  | Tubo de PVC, serie B, de 110 mm de diámetro y 3,2 mm de espesor, con extremo abocardado, con el precio incrementado el 15% en concepto de accesorios y piezas especiales. | 0.7 | 56.53 | 39.57
mt36bsj010aa |  | Ud |  | Bote sifónico de PVC, de 110 mm de diámetro, con cinco entradas de 40 mm de diámetro y una salida de 50 mm de diámetro, con tapa ciega de acero inoxidable. | 1 | 170.2 | 170.2
mt36tit010ca |  | m |  | Tubo de PVC, serie B, de 50 mm de diámetro y 3 mm de espesor. | 1 | 19.51 | 19.51
[5 empty] | Subtotal materiales: |  | 525.9
2 |  |  |  | Mano de obra
mo008 |  | h |  | Especialista plomero. | 5.7 | 61.32 | 349.52
mo107 |  | h |  | Ayudante 1ª de plomero. | 2.85 | 44.52 | 126.88
[5 empty] | Subtotal mano de obra: |  | 476.4
3 |  |  |  | Herramienta menor
|  | % |  | Herramienta menor | 2 | 1002.3 | 20.05
Coste de mantenimiento decenal: 81,79Bs en los primeros 10 años. |  |  |  |  | Costos directos (1+2+3): |  | 1022.35