## Hoja 1
IVH030 | Ud |  | Aspirador híbrido.
Extractor estático mecánico, de 153 mm de diámetro y 415 mm de altura, de 250 m³/h de caudal máximo, 137 W de potencia máxima con motor de alimentación monofásica (230V/50Hz) y 900 r.p.m. de velocidad máxima; instalación en el extremo exterior del conducto de extracción (boca de expulsión), en vivienda unifamiliar. Incluso material de fijación.
Código |  | Unidad |  | Descripción | Cantidad | Precio unitario | Precio parcial
1 |  |  |  | Materiales
mt42svi020a |  | Ud |  | Extractor estático mecánico, de 153 mm de diámetro y 415 mm de altura, de 250 m³/h de caudal máximo, 137 W de potencia máxima con motor de alimentación monofásica (230V/50Hz) y 900 r.p.m. de velocidad máxima. | 1 | 7868.4 | 7868.4
mt42sva300 |  | Ud |  | Material de fijación para conductos de ventilación. | 1 | 25.98 | 25.98
[5 empty] | Subtotal materiales: |  | 7894.38
2 |  |  |  | Mano de obra
mo011 |  | h |  | Especialista en montaje. | 0.22 | 58.3 | 12.83
mo080 |  | h |  | Ayudante 1ª en montaje. | 0.22 | 42.41 | 9.33
[5 empty] | Subtotal mano de obra: |  | 22.16
3 |  |  |  | Herramienta menor
|  | % |  | Herramienta menor | 2 | 7916.54 | 158.33
Coste de mantenimiento decenal: 1.130,48Bs en los primeros 10 años. |  |  |  |  | Costos directos (1+2+3): |  | 8074.87