## Hoja 1
IVM018 | Ud |  | Caja de distribución para ventilación.
Caja de distribución universal, de 722x563x210 mm, con una embocadura para conducto de 125-150-160-180 mm de diámetro interior y 8 embocaduras para conducto de 75 mm de diámetro exterior. Incluso elementos para suspensión del techo.
Código |  | Unidad |  | Descripción | Cantidad | Precio unitario | Precio parcial
1 |  |  |  | Materiales
mt42svi800a |  | Ud |  | Caja de distribución universal, de 722x563x210 mm, con una embocadura para conducto de 125-150-160-180 mm de diámetro interior y 8 embocaduras para conducto de 75 mm de diámetro exterior, para sistemas de ventilación mecánica. | 1 | 3725.94 | 3725.94
mt42www090 |  | Ud |  | Kit de soportes para suspensión del techo, formado por cuatro varillas roscadas de acero galvanizado, con sus tacos, tuercas y arandelas correspondientes. | 1 | 209.49 | 209.49
[5 empty] | Subtotal materiales: |  | 3935.43
2 |  |  |  | Mano de obra
mo005 |  | h |  | Especialista instalador de climatización. | 0.165 | 61.32 | 10.12
mo104 |  | h |  | Ayudante 1ª instalador de climatización. | 0.165 | 44.52 | 7.35
[5 empty] | Subtotal mano de obra: |  | 17.47
3 |  |  |  | Herramienta menor
|  | % |  | Herramienta menor | 2 | 3952.9 | 79.06
Coste de mantenimiento decenal: 685,43Bs en los primeros 10 años. |  |  |  |  | Costos directos (1+2+3): |  | 4031.96