## Hoja 1
IVM024 | Ud |  | Rejilla para exteriores.
Rejilla circular de plástico, con lamas horizontales fijas, salida de aire con inclinación de 15°, color blanco RAL 9010, con mosquitera, para conducto de admisión o extracción, de 100 mm de diámetro. Incluso elementos de fijación.
Código |  | Unidad |  | Descripción | Cantidad | Precio unitario | Precio parcial
1 |  |  |  | Materiales
mt42sva170a |  | Ud |  | Rejilla circular de plástico, con lamas horizontales fijas, salida de aire con inclinación de 15°, color blanco RAL 9010, con mosquitera, para conducto de admisión o extracción, de 100 mm de diámetro, con elementos de fijación. | 1 | 87.55 | 87.55
[5 empty] | Subtotal materiales: |  | 87.55
2 |  |  |  | Mano de obra
mo011 |  | h |  | Especialista en montaje. | 0.275 | 61.32 | 16.86
mo080 |  | h |  | Ayudante 1ª en montaje. | 0.275 | 44.6 | 12.27
[5 empty] | Subtotal mano de obra: |  | 29.13
3 |  |  |  | Herramienta menor
|  | % |  | Herramienta menor | 2 | 116.68 | 2.33
Coste de mantenimiento decenal: 5,95Bs en los primeros 10 años. |  |  |  |  | Costos directos (1+2+3): |  | 119.01