## Hoja 1
IVM040 | Ud |  | Ventilador en línea.
Ventilador helicocentrífugo de perfil bajo, de dos velocidades, potencia máxima de 24 W, caudal máximo de 240 m³/h, de 176 mm de diámetro y 303 mm de longitud, nivel de presión sonora de 31 dBA, para conductos de 100 mm de diámetro, formado por cuerpo de polipropileno, hélice de ABS, caja de bornes y motor para alimentación monofásica a 230 V y 50 Hz de frecuencia.
Código |  | Unidad |  | Descripción | Cantidad | Precio unitario | Precio parcial
1 |  |  |  | Materiales
mt42vsp030b |  | Ud |  | Ventilador helicocentrífugo de perfil bajo, de dos velocidades, potencia máxima de 24 W, caudal máximo de 240 m³/h, de 176 mm de diámetro y 303 mm de longitud, nivel de presión sonora de 31 dBA, para conductos de 100 mm de diámetro, formado por cuerpo de polipropileno, hélice de ABS, caja de bornes y motor para alimentación monofásica a 230 V y 50 Hz de frecuencia. | 1 | 1612.78 | 1612.78
[5 empty] | Subtotal materiales: |  | 1612.78
2 |  |  |  | Mano de obra
mo005 |  | h |  | Especialista instalador de climatización. | 0.22 | 61.32 | 13.49
mo104 |  | h |  | Ayudante 1ª instalador de climatización. | 0.22 | 44.52 | 9.79
[5 empty] | Subtotal mano de obra: |  | 23.28
3 |  |  |  | Herramienta menor
|  | % |  | Herramienta menor | 2 | 1636.06 | 32.72
Coste de mantenimiento decenal: 584,07Bs en los primeros 10 años. |  |  |  |  | Costos directos (1+2+3): |  | 1668.78