## Hoja 1
LAH010 | Ud | Puerta de closet, de madera.
Puerta de closet de dos hojas de 215 cm de altura de 50x1,9 cm, de tablero aglomerado, acabado en melamina, color blanco; marco de madera maciza; tapajuntas de MDF, con acabado en melamina color blanco en la cara exterior. Incluso herrajes de colgar, cierre y tirador sobre escudo largo de latón, color negro, acabado brillante, serie básica.
Código |  | Unidad | Descripción | Cantidad | Precio unitario | Precio parcial
1 |  |  | Materiales
mt22aap022d |  | Ud | Marco de madera maciza, para puerta de closet de dos hojas de 215 cm de altura, con elementos de fijación. | 1 | 209.69 | 209.69
mt22ata015pb |  | m | Tapajuntas de MDF, con acabado en melamina, de color blanco, 70x10 mm. | 7 | 11.24 | 78.68
mt22pxh040caa |  | Ud | Puerta de closet de tablero aglomerado, acabado en melamina, color blanco, 215x50x1,9 cm. | 2 | 512.89 | 1025.78
mt23icx020 |  | Ud | Bisagra oculta de cazoleta, de acero inoxidable, para puerta de closet o altillo de espesor mayor de 15 mm. | 6 | 12.04 | 72.24
mt23hcl010aa |  | Ud | Juego de tirador y escudo largo de latón, color negro, acabado brillante, serie básica, para puerta de closet. | 2 | 75.05 | 150.1
mt23ppb050 |  | Ud | Imán de cierre para puerta de closet o altillo. | 4 | 3.01 | 12.04
mt23ppb031 |  | Ud | Tornillo de latón 21/35 mm. | 36 | 0.6 | 21.6
|  |  |  | Subtotal materiales: |  | 1570.13
2 |  |  | Mano de obra
mo017 |  | h | Especialista carpintero. | 1.234 | 57.56 | 71.03
mo058 |  | h | Ayudante 1ª carpintero. | 1.234 | 42.67 | 52.65
|  |  |  | Subtotal mano de obra: |  | 123.68
3 |  |  | Herramienta menor
|  | % | Herramienta menor | 2 | 1693.81 | 33.88
Coste de mantenimiento decenal: 190,05Bs en los primeros 10 años. |  |  |  | Costos directos (1+2+3): |  | 1727.69