## Hoja 1
LBL020 | Ud |  | Puerta corredera automática, de aluminio y vidrio.
Puerta corredera automática, de aluminio y vidrio, para acceso peatonal, con sistema de apertura lateral, de una hoja deslizante de 100x210 cm y una hoja fija de 120x210 cm, compuesta por: cajón superior con mecanismos, equipo de motorización y batería de emergencia para apertura y cierre automático en caso de corte del suministro eléctrico, de aluminio lacado, color blanco, dos detectores de presencia por radiofrecuencia, célula fotoeléctrica de seguridad y panel de control con cuatro modos de funcionamiento seleccionables; dos hojas de vidrio laminar de seguridad 5+5, incoloro, 1B1 con perfiles de aluminio lacado, color blanco, fijadas sobre los perfiles con perfil continuo de neopreno.
Código |  | Unidad |  | Descripción | Cantidad | Precio unitario | Precio parcial
1 |  |  |  | Materiales
mt26pes030a |  | Ud |  | Puerta corredera automática, de aluminio y vidrio, para acceso peatonal, con sistema de apertura lateral, de una hoja deslizante de 100x210 cm y una hoja fija de 120x210 cm, compuesta por: cajón superior con mecanismos, equipo de motorización y batería de emergencia para apertura y cierre automático en caso de corte del suministro eléctrico, de aluminio lacado, color blanco, dos detectores de presencia por radiofrecuencia, célula fotoeléctrica de seguridad y panel de control con cuatro modos de funcionamiento seleccionables; dos hojas de vidrio laminar de seguridad 5+5, incoloro, 1B1 con perfiles de aluminio lacado, color blanco, para fijar sobre los perfiles con perfil continuo de neopreno. | 1 | 16784.6 | 16784.6
mt21vva025 |  | m |  | Perfil continuo de neopreno para la colocación del vidrio. | 1.24 | 8.21 | 10.18
mt21vva021 |  | Ud |  | Material auxiliar para la colocación de vidrios. | 1 | 11.5 | 11.5
[5 empty] | Subtotal materiales: |  | 16806.3
2 |  |  |  | Mano de obra
mo011 |  | h |  | Especialista en montaje. | 4.406 | 58.3 | 256.87
mo080 |  | h |  | Ayudante 1ª en montaje. | 4.406 | 42.41 | 186.86
mo055 |  | h |  | Especialista vidriero. | 1.101 | 60.38 | 66.48
mo003 |  | h |  | Especialista electricista. | 1.101 | 58.3 | 64.19
[5 empty] | Subtotal mano de obra: |  | 574.4
3 |  |  |  | Herramienta menor
|  | % |  | Herramienta menor | 2 | 17380.7 | 347.61
Coste de mantenimiento decenal: 4.712,17Bs en los primeros 10 años. |  |  |  |  | Costos directos (1+2+3): |  | 17728.3