## Hoja 1
LCA035 | Ud | Carpintería exterior de acero.
Carpintería de acero S235JR, en ventana practicable de dos hojas de 120x120 cm, compuesta por marco, hojas, herrajes de colgar y apertura, elementos de estanqueidad y accesorios homologados. Incluso premarco de acero, patillas de anclaje y silicona neutra para el sellado de las juntas perimetrales.
Código |  | Unidad | Descripción | Cantidad | Precio unitario | Precio parcial
1 |  |  | Materiales
mt25pem020e |  | m | Premarco de tubo de acero galvanizado de 50x20x2 mm, ensamblado mediante escuadras y con patillas de anclaje para la fijación al paramento y tornillos para la fijación de la carpintería. | 4.8 | 37.65 | 180.72
mt26pfa015d |  | m² | Carpintería de acero S235JR para ventana practicable de dos hojas, con carril para persiana, con perfiles conformados en frío de 1,5 mm de espesor, acabado lacado, color a elegir. Incluso junquillos para fijación del vidrio y herrajes de colgar y de seguridad. | 1.512 | 2455.03 | 3712.01
mt22www010b |  | Ud | Cartucho de 290 ml de sellador adhesivo monocomponente, neutro, superelástico, a base de polímero MS, color gris, con resistencia a la intemperie y a los rayos UV y elongación hasta rotura 750%. | 0.816 | 43.85 | 35.78
mt22www050b |  | Ud | Cartucho de 300 ml de silicona neutra oxímica, de elasticidad permanente y curado rápido, color gris, rango de temperatura de trabajo de -60 a 150°C, con resistencia a los rayos UV, dureza Shore A aproximada de 22, según ISO 868 y elongación a rotura >= 800%, según ISO 8339. | 0.384 | 39.21 | 15.06
|  |  |  | Subtotal materiales: |  | 3943.57
2 |  |  | Mano de obra
mo018 |  | h | Especialista cerrajero. | 0.317 | 57.48 | 18.22
mo059 |  | h | Ayudante 1ª cerrajero. | 0.317 | 42.49 | 13.47
|  |  |  | Subtotal mano de obra: |  | 31.69
3 |  |  | Herramienta menor
|  | % | Herramienta menor | 2 | 3975.26 | 79.51
Coste de mantenimiento decenal: 729,86Bs en los primeros 10 años. |  |  |  | Costos directos (1+2+3): |  | 4054.77