## Hoja 1
LCL062 | Ud | Ventana ojo de buey de aluminio.
Ventana ojo de buey fija de aluminio lacado color blanco, de 100 cm de diámetro, gama básica, con clasificación a la permeabilidad al aire, clasificación a la estanqueidad al agua y clasificación a la resistencia a la carga del viento y con premarco. Incluso patillas de anclaje para la fijación de la carpintería, silicona para sellado perimetral de las juntas exterior e interior, entre la carpintería y la obra. El precio no incluye el recibido en obra del premarco.
Código |  | Unidad | Descripción | Cantidad | Precio unitario | Precio parcial
1 |  |  | Materiales
mt25pfx175bd |  | Ud | Ventana ojo de buey fija de aluminio lacado color blanco, de 100 cm de diámetro, gama básica, incluso perfiles para conformado de premarco y junquillo con el certificado de calidad QUALICOAT. | 1 | 3477.88 | 3477.88
mt22www010a |  | Ud | Cartucho de 290 ml de sellador adhesivo monocomponente, neutro, superelástico, a base de polímero MS, color blanco, con resistencia a la intemperie y a los rayos UV y elongación hasta rotura 750%. | 0.14 | 40.31 | 5.64
mt22www050a |  | Ud | Cartucho de 300 ml de silicona neutra oxímica, de elasticidad permanente y curado rápido, color blanco, rango de temperatura de trabajo de -60 a 150°C, con resistencia a los rayos UV, dureza Shore A aproximada de 22, según ISO 868 y elongación a rotura >= 800%, según ISO 8339. | 0.14 | 36.05 | 5.05
|  |  |  | Subtotal materiales: |  | 3488.57
2 |  |  | Mano de obra
mo018 |  | h | Especialista cerrajero. | 3.225 | 40.85 | 131.74
mo059 |  | h | Ayudante 1ª cerrajero. | 3.221 | 30.03 | 96.73
|  |  |  | Subtotal mano de obra: |  | 228.47
3 |  |  | Herramienta menor
|  | % | Herramienta menor | 2 | 3717.04 | 74.34
Coste de mantenimiento decenal: 530,79Bs en los primeros 10 años. |  |  |  | Costos directos (1+2+3): |  | 3791.38