## Hoja 1
LEL010 | Ud | Puerta de entrada a vivienda, de aluminio.
Puerta de entrada a vivienda de aluminio termolacado en polvo, block de seguridad, de 90x210 cm, estampación a una cara, acabado en color blanco RAL 9010, cerradura especial con un punto de cierre, y premarco.
Código |  | Unidad | Descripción | Cantidad | Precio unitario | Precio parcial
1 |  |  | Materiales
mt25paa010ac |  | Ud | Puerta de entrada de aluminio termolacado, block de seguridad, 90x210 cm, acabado en color blanco RAL 9010 con estampación a una cara, cerradura con un punto de cierre, y accesorios. | 1 | 3435.36 | 3435.36
mt26pec015c |  | Ud | Premarco de acero galvanizado, para puerta de entrada de aluminio de una hoja, con garras de anclaje a obra. | 1 | 422.74 | 422.74
mt13blw110a |  | Ud | Aerosol de 750 cm³ de espuma de poliuretano, de 22,5 kg/m³ de densidad, 140% de expansión, 18 N/cm² de resistencia a tracción y 20 N/cm² de resistencia a flexión, conductividad térmica 0,04 W/(mK), estable de -40°C a 100°C; para aplicar con pistola. | 0.1 | 66.04 | 6.6
mt15sja100 |  | Ud | Cartucho de masilla de silicona neutra. | 0.2 | 27.39 | 5.48
|  |  |  | Subtotal materiales: |  | 3870.18
2 |  |  | Mano de obra
mo020 |  | h | Especialista de construcción. | 0.551 | 59.67 | 32.88
mo113 |  | h | Ayudante 2ª de construcción. | 0.551 | 42.97 | 23.68
mo018 |  | h | Especialista cerrajero. | 0.496 | 60.47 | 29.99
mo059 |  | h | Ayudante 1ª cerrajero. | 0.247 | 44.7 | 11.04
|  |  |  | Subtotal mano de obra: |  | 97.59
3 |  |  | Herramienta menor
|  | % | Herramienta menor | 2 | 3967.77 | 79.36
Coste de mantenimiento decenal: 445,18Bs en los primeros 10 años. |  |  |  | Costos directos (1+2+3): |  | 4047.13