## Hoja 1
LGA030 | Ud |  | Puerta basculante para garaje, de acero galvanizado.
Puerta basculante para garaje, pre-leva de compensación por contrapesos, formada por calamina plegada de acero galvanizado, de textura acanalada, 300x250 cm, con apertura manual.
Código |  | Unidad |  | Descripción | Cantidad | Precio unitario | Precio parcial
1 |  |  |  | Materiales
mt26pgb030af |  | Ud |  | Puerta basculante para garaje, pre-leva de compensación por contrapesos, formada por calamina plegada de acero galvanizado, de textura acanalada, 300x250 cm, juego de herrajes, tirantes de sujeción, cerradura y tirador a dos caras. | 1 | 16689.8 | 16689.8
[5 empty] | Subtotal materiales: |  | 16689.8
2 |  |  |  | Mano de obra
mo020 |  | h |  | Especialista de construcción. | 0.743 | 59.67 | 44.33
mo113 |  | h |  | Ayudante 2ª de construcción. | 0.743 | 42.97 | 31.93
mo018 |  | h |  | Especialista cerrajero. | 1.735 | 60.47 | 104.92
mo059 |  | h |  | Ayudante 1ª cerrajero. | 1.735 | 44.7 | 77.55
[5 empty] | Subtotal mano de obra: |  | 258.73
3 |  |  |  | Herramienta menor
|  | % |  | Herramienta menor | 2 | 16948.5 | 338.97
Coste de mantenimiento decenal: 3.457,49Bs en los primeros 10 años. |  |  |  |  | Costos directos (1+2+3): |  | 17287.5