## Hoja 1
LGL040 | Ud |  | Puerta enrollable para garaje, de aluminio.
Puerta enrollable para garaje, formada por lamas de plancha lisa de aluminio extrusionado, 300x250 cm, con acabado prelacado de color blanco, con apertura manual.
Código |  | Unidad |  | Descripción | Cantidad | Precio unitario | Precio parcial
1 |  |  |  | Materiales
mt26pge010av |  | Ud |  | Puerta enrollable para garaje, formada por lamas de plancha lisa de aluminio extrusionado, 300x250 cm, con acabado prelacado de color blanco, cajón recogedor forrado, torno, muelles de torsión, poleas, guías, accesorios y cerradura central con llave de seguridad. | 1 | 17254 | 17254
[5 empty] | Subtotal materiales: |  | 17254
2 |  |  |  | Mano de obra
mo020 |  | h |  | Especialista de construcción. | 0.496 | 56.74 | 28.14
mo113 |  | h |  | Ayudante 2ª de construcción. | 0.496 | 40.86 | 20.27
mo018 |  | h |  | Especialista cerrajero. | 1.156 | 57.48 | 66.45
mo059 |  | h |  | Ayudante 1ª cerrajero. | 1.156 | 42.49 | 49.12
[5 empty] | Subtotal mano de obra: |  | 163.98
3 |  |  |  | Herramienta menor
|  | % |  | Herramienta menor | 2 | 17418 | 348.36
Coste de mantenimiento decenal: 3.553,27Bs en los primeros 10 años. |  |  |  |  | Costos directos (1+2+3): |  | 17766.3