## Hoja 1
LGM030 | Ud |  | Puerta seccional para garaje, de madera.
Puerta seccional para garaje, formada por panel con cuarterones de madera maciza, 250x210 cm, apertura automática.
Código |  | Unidad |  | Descripción | Cantidad | Precio unitario | Precio parcial
1 |  |  |  | Materiales
mt26pgs020m |  | Ud |  | Puerta seccional para garaje, formada por panel con cuarterones de madera maciza, 250x210 cm, incluso complementos. | 1 | 14436.5 | 14436.5
mt26egm010df |  | Ud |  | Equipo de motorización para apertura y cierre automático, para puerta de garaje seccional de hasta 60 kg de peso. | 1 | 3485.98 | 3485.98
mt26egm012 |  | Ud |  | Accesorios (cerradura, pulsador, emisor, receptor y fotocélula) para automatización de puerta de garaje. | 1 | 2362.72 | 2362.72
[5 empty] | Subtotal materiales: |  | 20285.2
2 |  |  |  | Mano de obra
mo020 |  | h |  | Especialista de construcción. | 0.74 | 40.29 | 29.81
mo113 |  | h |  | Ayudante 2ª de construcción. | 0.74 | 28.77 | 21.29
mo018 |  | h |  | Especialista cerrajero. | 1.727 | 40.85 | 70.55
mo059 |  | h |  | Ayudante 1ª cerrajero. | 1.727 | 30.03 | 51.86
mo003 |  | h |  | Especialista electricista. | 5.657 | 41.48 | 234.65
[5 empty] | Subtotal mano de obra: |  | 408.16
3 |  |  |  | Herramienta menor
|  | % |  | Herramienta menor | 2 | 20693.36 | 413.87
Coste de mantenimiento decenal: 4.221,45Bs en los primeros 10 años. |  |  |  |  | Costos directos (1+2+3): |  | 21107.23