## Hoja 1
LGS031 | Ud |  | Puerta seccional para garaje, de paneles sándwich aislantes de aluminio.
Puerta seccional para garaje, formada por lamas de textura acanalada, de panel sándwich de aluminio con núcleo aislante de espuma de poliuretano, 250x250 cm, con acabado prelacado de color blanco, apertura manual.
Código |  | Unidad |  | Descripción | Cantidad | Precio unitario | Precio parcial
1 |  |  |  | Materiales
mt26pgs010bc |  | Ud |  | Puerta seccional para garaje, formada por lamas de textura acanalada, de panel sándwich de aluminio con núcleo aislante de espuma de poliuretano, 250x250 cm, con acabado prelacado de color blanco, incluso complementos. | 1 | 9224.47 | 9224.47
[5 empty] | Subtotal materiales: |  | 9224.47
2 |  |  |  | Mano de obra
mo020 |  | h |  | Especialista de construcción. | 0.679 | 40.29 | 27.36
mo113 |  | h |  | Ayudante 2ª de construcción. | 0.679 | 28.77 | 19.53
mo018 |  | h |  | Especialista cerrajero. | 1.584 | 40.85 | 64.71
mo059 |  | h |  | Ayudante 1ª cerrajero. | 1.584 | 30.03 | 47.57
[5 empty] | Subtotal mano de obra: |  | 159.17
3 |  |  |  | Herramienta menor
|  | % |  | Herramienta menor | 2 | 9383.64 | 187.67
Coste de mantenimiento decenal: 1.914,26Bs en los primeros 10 años. |  |  |  |  | Costos directos (1+2+3): |  | 9571.31