## Hoja 1
LGS041 | Ud |  | Puerta enrollable para garaje, de paneles sándwich aislantes de aluminio.
Puerta enrollable para garaje, de lamas lisas de panel sándwich de aluminio perfilado con núcleo aislante de espuma de poliuretano, 300x250 cm, acabado prelacado de color blanco, con apertura manual.
Código |  | Unidad |  | Descripción | Cantidad | Precio unitario | Precio parcial
1 |  |  |  | Materiales
mt26pge020aj |  | Ud |  | Puerta enrollable para garaje, de lamas lisas de panel sándwich de aluminio perfilado con núcleo aislante de espuma de poliuretano, 300x250 cm, acabado prelacado de color blanco, cajón recogedor forrado, torno, muelles de torsión, poleas, guías, accesorios y cerradura central con llave de seguridad. | 1 | 29362 | 29362
[5 empty] | Subtotal materiales: |  | 29362
2 |  |  |  | Mano de obra
mo020 |  | h |  | Especialista de construcción. | 0.496 | 56.74 | 28.14
mo113 |  | h |  | Ayudante 2ª de construcción. | 0.496 | 40.86 | 20.27
mo018 |  | h |  | Especialista cerrajero. | 1.156 | 57.48 | 66.45
mo059 |  | h |  | Ayudante 1ª cerrajero. | 1.156 | 42.49 | 49.12
[5 empty] | Subtotal mano de obra: |  | 163.98
3 |  |  |  | Herramienta menor
|  | % |  | Herramienta menor | 2 | 29526 | 590.52
Coste de mantenimiento decenal: 6.023,31Bs en los primeros 10 años. |  |  |  |  | Costos directos (1+2+3): |  | 30116.5