## Hoja 1
LIC010 | m² |  | Puerta industrial apilable de apertura rápida, de lona de PVC.
Puerta industrial apilable de apertura rápida, de entre 3 y 3,5 m de altura máxima, formada por lona de PVC, marco y estructura de acero galvanizado, cuadro de maniobra, pulsador, fotocélula de seguridad y mecanismos, fijada mediante atornillado en obra de mampostería.
Código |  | Unidad |  | Descripción | Cantidad | Precio unitario | Precio parcial
1 |  |  |  | Materiales
mt26pes020a |  | m² |  | Puerta industrial apilable de apertura rápida, de entre 3 y 3,5 m de altura máxima, formada por lona de PVC, marco y estructura de acero galvanizado, cuadro de maniobra, pulsador, fotocélula de seguridad y mecanismos. | 1 | 2775.39 | 2775.39
[5 empty] | Subtotal materiales: |  | 2775.39
2 |  |  |  | Mano de obra
mo011 |  | h |  | Especialista en montaje. | 0.661 | 58.3 | 38.54
mo080 |  | h |  | Ayudante 1ª en montaje. | 0.661 | 42.41 | 28.03
mo003 |  | h |  | Especialista electricista. | 0.33 | 58.3 | 19.24
[5 empty] | Subtotal mano de obra: |  | 85.81
3 |  |  |  | Herramienta menor
|  | % |  | Herramienta menor | 2 | 2861.2 | 57.22
Coste de mantenimiento decenal: 1.012,98Bs en los primeros 10 años. |  |  |  |  | Costos directos (1+2+3): |  | 2918.42