## Hoja 1
LMA010 | Ud |  | Abrigo retráctil para muelle de carga y descarga, de lona.
Abrigo retráctil para muelle de carga y descarga, de 3450x3400x600 mm, con abertura frontal de 2250x2500 mm, de lona de PVC reforzada con poliéster, color negro, con lona superior de 900 mm de altura y lonas laterales de 600 mm de anchura, sobre estructura de perfiles de acero galvanizado, con brazos telescópicos y marco delantero móvil, bandas de señalización de color amarillo en las lonas laterales para el posicionamiento de los vehículos, perfiles angulares de aluminio, canalón lateral para evacuación del agua y cuerdas de tensado elásticas.
Código |  | Unidad |  | Descripción | Cantidad | Precio unitario | Precio parcial
1 |  |  |  | Materiales
mt26amc010a |  | Ud |  | Abrigo retráctil para muelle de carga y descarga, de 3450x3400x600 mm, con abertura frontal de 2250x2500 mm, de lona de PVC reforzada con poliéster, color negro, con lona superior de 900 mm de altura y lonas laterales de 600 mm de anchura, sobre estructura de perfiles de acero galvanizado, con brazos telescópicos y marco delantero móvil, bandas de señalización de color amarillo en las lonas laterales para el posicionamiento de los vehículos, perfiles angulares de aluminio, canalón lateral para evacuación del agua y cuerdas de tensado elásticas. | 1 | 10875.6 | 10875.6
[5 empty] | Subtotal materiales: |  | 10875.6
2 |  |  |  | Mano de obra
mo011 |  | h |  | Especialista en montaje. | 6.608 | 58.3 | 385.25
mo080 |  | h |  | Ayudante 1ª en montaje. | 6.608 | 42.41 | 280.25
[5 empty] | Subtotal mano de obra: |  | 665.5
3 |  |  |  | Herramienta menor
|  | % |  | Herramienta menor | 2 | 11541.1 | 230.82
[5 empty] | Costos directos (1+2+3): |  | 11772