## Hoja 1
LPG010 | Ud |  | Puerta de garaje.
Puerta enrollable para garaje, de lamas de aluminio extrusionado, 300x250 cm, panel totalmente ciego, acabado blanco, apertura manual.
Código |  | Unidad |  | Descripción | Cantidad | Precio unitario | Precio parcial
1 |  |  |  | Materiales
mt26pge010aj |  | Ud |  | Puerta enrollable para garaje, de lamas de aluminio extrusionado, 300x250 cm, panel totalmente ciego, acabado blanco. | 1 | 15910.75 | 15910.75
[5 empty] | Subtotal materiales: |  | 15910.75
2 |  |  |  | Mano de obra
mo020 |  | h |  | Especialista de construcción. | 0.502 | 32.06 | 16.09
mo113 |  | h |  | Ayudante 2ª de construcción. | 0.502 | 22.71 | 11.4
mo018 |  | h |  | Especialista cerrajero. | 1.172 | 32.58 | 38.18
mo059 |  | h |  | Ayudante 1ª cerrajero. | 1.172 | 23.69 | 27.76
[5 empty] | Subtotal mano de obra: |  | 93.43
3 |  |  |  | Herramienta menor
|  | % |  | Herramienta menor | 2 | 16004.18 | 320.08
Coste de mantenimiento decenal: 3.264,85Bs en los primeros 10 años. |  |  |  |  | Costos directos (1+2+3): |  | 16324.26