## Hoja 1
LRA020 | Ud |  | Puerta de registro cortafuegos para instalaciones, de acero galvanizado.
Puerta de registro cortafuegos para instalaciones, pivotante, homologada, EI2 60, de una hoja de 38 mm de espesor, 430x430 mm de luz y altura de paso, acabado galvanizado con tratamiento antihuellas formada por dos calaminas de acero galvanizado de 0,8 mm de espesor, plegadas, ensambladas y montadas, con cámara intermedia de lana de roca de alta densidad y placas de cartón yeso, sobre marco de acero galvanizado de 1 mm de espesor. Incluso silicona neutra para el sellado de las juntas perimetrales.
Código |  | Unidad |  | Descripción | Cantidad | Precio unitario | Precio parcial
1 |  |  |  | Materiales
mt26rca030i1a |  | Ud |  | Puerta de registro cortafuegos para instalaciones, pivotante, homologada, EI2 60, de una hoja de 38 mm de espesor, 430x430 mm de luz y altura de paso, para un hueco de obra de 540x540 mm, acabado galvanizado con tratamiento antihuellas formada por dos calaminas de acero galvanizado de 0,5 mm de espesor, plegadas, ensambladas y montadas, con cámara intermedia de lana de roca de alta densidad y placas de cartón yeso, sobre marco de acero galvanizado de 1 mm de espesor, incluso bisagras atornilladas al marco y a la hoja y cerradura triangular. | 1 | 926.45 | 926.45
[5 empty] | Subtotal materiales: |  | 926.45
2 |  |  |  | Mano de obra
mo020 |  | h |  | Especialista de construcción. | 0.234 | 56.74 | 13.28
mo077 |  | h |  | Ayudante 1ª de construcción. | 0.234 | 42.41 | 9.92
[5 empty] | Subtotal mano de obra: |  | 23.2
3 |  |  |  | Herramienta menor
|  | % |  | Herramienta menor | 2 | 949.65 | 18.99
Coste de mantenimiento decenal: 106,55Bs en los primeros 10 años. |  |  |  |  | Costos directos (1+2+3): |  | 968.64