## Hoja 1
LSA010 | Ud |  | Persiana de cadenilla.
Persiana de cadenilla de 1000x1200 mm, formada por lamas de madera de pino, acabado natural, unidas mediante ganchos de alambre de acero galvanizado y cabezal de madera de pino, acabado natural. Incluso accesorios.
Código |  | Unidad |  | Descripción | Cantidad | Precio unitario | Precio parcial
1 |  |  |  | Materiales
mt22cer010a |  | m² |  | Persiana de cadenilla formada por lamas de madera de pino, acabado natural, unidas mediante ganchos de alambre de acero galvanizado, con cuerda de nylon y tirador. | 1.2 | 153.36 | 184.03
mt22cer110a |  | m |  | Cabezal de madera de pino para persiana de cadenilla, acabado natural, con accesorios y elementos de fijación. | 10 | 29.01 | 290.1
[5 empty] | Subtotal materiales: |  | 474.13
2 |  |  |  | Mano de obra
mo011 |  | h |  | Especialista en montaje. | 0.138 | 58.3 | 8.05
mo080 |  | h |  | Ayudante 1ª en montaje. | 0.138 | 42.41 | 5.85
[5 empty] | Subtotal mano de obra: |  | 13.9
3 |  |  |  | Herramienta menor
|  | % |  | Herramienta menor | 2 | 488.03 | 9.76
Coste de mantenimiento decenal: 124,45Bs en los primeros 10 años. |  |  |  |  | Costos directos (1+2+3): |  | 497.79