## Hoja 1
LST010 | Ud |  | Toldo de lona acrílica.
Toldo estor, de 2000 mm de línea y 1900 mm de salida, de lona acrílica, con accionamiento manual mediante manivela metálica. Incluso herrajes y accesorios.
Código |  | Unidad |  | Descripción | Cantidad | Precio unitario | Precio parcial
1 |  |  |  | Materiales
mt44tol010a |  | Ud |  | Toldo estor, de 2000 mm de línea y 1900 mm de salida, de lona acrílica, con herrajes y accesorios de fijación. | 1 | 2596.59 | 2596.59
mt44tol100a |  | Ud |  | Manivela para accionamiento manual de toldos. | 1 | 183.23 | 183.23
[5 empty] | Subtotal materiales: |  | 2779.82
2 |  |  |  | Mano de obra
mo011 |  | h |  | Especialista en montaje. | 4.406 | 58.3 | 256.87
mo080 |  | h |  | Ayudante 1ª en montaje. | 4.406 | 42.41 | 186.86
[5 empty] | Subtotal mano de obra: |  | 443.73
3 |  |  |  | Herramienta menor
|  | % |  | Herramienta menor | 2 | 3223.55 | 64.47
Coste de mantenimiento decenal: 2.794,82Bs en los primeros 10 años. |  |  |  |  | Costos directos (1+2+3): |  | 3288.02