## Hoja 1
LSZ031 | m² |  | Celosía de lamas de aluminio, sistema "CORTIZO".
Celosía fija con lamas orientables de aluminio, de 120 mm de anchura, acabado lacado "CORTIZO", colocadas sobre subestructura compuesta por perfiles montantes de aluminio, ejes de pivotación, elementos para fijación de las lamas realizados con calamina de aluminio de entre 3 y 6 mm de espesor y marco. Incluso pletinas para fijación mediante atornillado en obra de mampostería con tacos de nylon y tornillos de acero.
Código |  | Unidad |  | Descripción | Cantidad | Precio unitario | Precio parcial
1 |  |  |  | Materiales
mt26aaa033a |  | Ud |  | Anclaje mecánico con taco de nylon y tornillo de acero galvanizado, de cabeza avellanada. | 4 | 2.45 | 9.8
mt25dcl010Qa |  | m² |  | Celosía fija, "CORTIZO", formada por una estructura portante de montantes de aluminio sobre la que se fijan, mediante anclajes especiales, lamas orientables de aluminio, de 120 mm de ancho, acabado lacado. | 1 | 2512.98 | 2512.98
[5 empty] | Subtotal materiales: |  | 2522.78
2 |  |  |  | Equipo y herramienta
mq06hor010 |  | h |  | Hormigonera eléctrica con una capacidad de amasado de 160 l. | 0.005 | 22.77 | 0.11
[5 empty] | Subtotal equipo y herramienta: |  | 0.11
3 |  |  |  | Mano de obra
mo018 |  | h |  | Especialista cerrajero. | 0.446 | 60.47 | 26.97
mo059 |  | h |  | Ayudante 1ª cerrajero. | 0.446 | 44.7 | 19.94
[5 empty] | Subtotal mano de obra: |  | 46.91
4 |  |  |  | Herramienta menor
|  | % |  | Herramienta menor | 2 | 2569.8 | 51.4
Coste de mantenimiento decenal: 492,79Bs en los primeros 10 años. |  |  |  |  | Costos directos (1+2+3+4): |  | 2621.2