## Hoja 1
LVP010 | m² |  | Vidriado simple.
Lámina incolora, de 4 mm de espesor, fijada sobre carpintería con acuñado mediante calzos de apoyo perimetrales y laterales, sellado en frío con silicona sintética incolora (no acrílica), compatible con el material soporte.
Código |  | Unidad |  | Descripción | Cantidad | Precio unitario | Precio parcial
1 |  |  |  | Materiales
mt21vpi010a |  | m² |  | Lámina incolora, de 4 mm de espesor. | 1.006 | 121.21 | 121.94
mt21vva010 |  | m |  | Sellado de juntas mediante la aplicación con pistola de silicona sintética incolora. | 3.5 | 7.8 | 27.3
mt21vva021 |  | Ud |  | Material auxiliar para la colocación de vidrios. | 1 | 11.56 | 11.56
[5 empty] | Subtotal materiales: |  | 160.8
2 |  |  |  | Mano de obra
mo055 |  | h |  | Especialista vidriero. | 0.22 | 63.52 | 13.97
mo110 |  | h |  | Ayudante 1ª de vidriero. | 0.22 | 47.43 | 10.43
[5 empty] | Subtotal mano de obra: |  | 24.4
3 |  |  |  | Herramienta menor
|  | % |  | Herramienta menor | 2 | 185.2 | 3.7
Coste de mantenimiento decenal: 47,23Bs en los primeros 10 años. |  |  |  |  | Costos directos (1+2+3): |  | 188.9