## Hoja 1
LVP010 | m² |  | Vidriado simple.
Lámina incolora, de 8 mm de espesor, con tratamiento reflectante, fijada sobre carpintería con acuñado mediante calzos de apoyo perimetrales y laterales, sellado en frío con silicona sintética incolora (no acrílica), compatible con el material soporte.
Código |  | Unidad |  | Descripción | Cantidad | Precio unitario | Precio parcial
1 |  |  |  | Materiales
mt21vpi030a |  | m² |  | Lámina incolora, de 8 mm de espesor, con tratamiento reflectante. | 1.006 | 217.8 | 219.11
mt21vva010 |  | m |  | Sellado de juntas mediante la aplicación con pistola de silicona sintética incolora. | 3.5 | 7.21 | 25.24
mt21vva021 |  | Ud |  | Material auxiliar para la colocación de vidrios. | 1 | 10.68 | 10.68
[5 empty] | Subtotal materiales: |  | 255.03
2 |  |  |  | Mano de obra
mo055 |  | h |  | Especialista vidriero. | 0.301 | 43.09 | 12.97
mo110 |  | h |  | Ayudante 1ª de vidriero. | 0.301 | 32.03 | 9.64
[5 empty] | Subtotal mano de obra: |  | 22.61
3 |  |  |  | Herramienta menor
|  | % |  | Herramienta menor | 2 | 277.64 | 5.55
Coste de mantenimiento decenal: 70,80Bs en los primeros 10 años. |  |  |  |  | Costos directos (1+2+3): |  | 283.19