## Hoja 1
LVS010 | m² |  | Vidrio laminar de seguridad.
Vidrio laminar de seguridad, compuesto por dos láminas de 3 mm de espesor unidas mediante una lámina incolora de butiral de polivinilo, de 0,38 mm de espesor, fijado sobre carpintería con acuñado mediante calzos de apoyo perimetrales y laterales, sellado en frío con silicona sintética incolora (no acrílica), compatible con el material soporte.
Código |  | Unidad |  | Descripción | Cantidad | Precio unitario | Precio parcial
1 |  |  |  | Materiales
mt21ves010Qa |  | m² |  | Vidrio laminar de seguridad, compuesto por dos láminas de 3 mm de espesor unidas mediante una lámina incolora de butiral de polivinilo, de 0,38 mm de espesor. Según ISO 12543-2 | 1.006 | 254.76 | 256.29
mt21vva015a |  | Ud |  | Cartucho de 310 ml de silicona neutra, incolora, dureza Shore A aproximada de 23, según ISO 868 y recuperación elástica >=80%, según ISO 7389. | 0.29 | 52.66 | 15.27
mt21vva021 |  | Ud |  | Material auxiliar para la colocación de vidrios. | 1 | 11.5 | 11.5
[5 empty] | Subtotal materiales: |  | 283.06
2 |  |  |  | Mano de obra
mo055 |  | h |  | Especialista vidriero. | 0.385 | 60.38 | 23.25
mo110 |  | h |  | Ayudante 1ª de vidriero. | 0.385 | 45.1 | 17.36
[5 empty] | Subtotal mano de obra: |  | 40.61
3 |  |  |  | Herramienta menor
|  | % |  | Herramienta menor | 2 | 323.67 | 6.47
Coste de mantenimiento decenal: 36,32Bs en los primeros 10 años. |  |  |  |  | Costos directos (1+2+3): |  | 330.14