## Hoja 1
LVS010 | m² |  | Vidrio laminar de seguridad.
Vidrio laminar de seguridad, compuesto por dos láminas de 6 mm de espesor unidas mediante una lámina incolora de butiral de polivinilo, de 0,38 mm de espesor, fijado sobre carpintería con acuñado mediante calzos de apoyo perimetrales y laterales, sellado en frío con silicona sintética incolora (no acrílica), compatible con el material soporte.
Código |  | Unidad |  | Descripción | Cantidad | Precio unitario | Precio parcial
1 |  |  |  | Materiales
mt21ves010Ta |  | m² |  | Vidrio laminar de seguridad, compuesto por dos láminas de 6 mm de espesor unidas mediante una lámina incolora de butiral de polivinilo, de 0,38 mm de espesor. Según ISO 12543-2 | 1.006 | 334.33 | 336.34
mt21vva015a |  | Ud |  | Cartucho de 310 ml de silicona sintética incolora (rendimiento aproximado de 12 m por cartucho). | 0.29 | 31.62 | 9.17
mt21vva021 |  | Ud |  | Material auxiliar para la colocación de vidrios. | 1 | 10.68 | 10.68
[5 empty] | Subtotal materiales: |  | 356.19
2 |  |  |  | Mano de obra
mo055 |  | h |  | Especialista vidriero. | 0.509 | 43.09 | 21.93
mo110 |  | h |  | Ayudante 1ª de vidriero. | 0.509 | 32.03 | 16.3
[5 empty] | Subtotal mano de obra: |  | 38.23
3 |  |  |  | Herramienta menor
|  | % |  | Herramienta menor | 2 | 394.42 | 7.89
Coste de mantenimiento decenal: 44,25Bs en los primeros 10 años. |  |  |  |  | Costos directos (1+2+3): |  | 402.31