## Hoja 1
LVT010 | m² |  | Vidrio templado.
Vidrio de silicato sodocálcico templado, incoloro, de 4 mm de espesor, fijado sobre carpintería con acuñado mediante calzos de apoyo perimetrales y laterales, sellado en frío con silicona sintética incolora (no acrílica), compatible con el material soporte.
Código |  | Unidad |  | Descripción | Cantidad | Precio unitario | Precio parcial
1 |  |  |  | Materiales
mt21vtt010Q |  | m² |  | Vidrio de silicato sodocálcico templado, incoloro, de 4 mm de espesor. | 1.006 | 229.84 | 231.22
mt21vva015a |  | Ud |  | Cartucho de 310 ml de silicona neutra, incolora, dureza Shore A aproximada de 23, según ISO 868 y recuperación elástica >=80%, según ISO 7389. | 0.29 | 52.96 | 15.36
mt21vva021 |  | Ud |  | Material auxiliar para la colocación de vidrios. | 1.5 | 11.56 | 17.34
[5 empty] | Subtotal materiales: |  | 263.92
2 |  |  |  | Mano de obra
mo055 |  | h |  | Especialista vidriero. | 0.771 | 63.52 | 48.97
mo110 |  | h |  | Ayudante 1ª de vidriero. | 0.771 | 47.43 | 36.57
[5 empty] | Subtotal mano de obra: |  | 85.54
3 |  |  |  | Herramienta menor
|  | % |  | Herramienta menor | 2 | 349.46 | 6.99
Coste de mantenimiento decenal: 49,90Bs en los primeros 10 años. |  |  |  |  | Costos directos (1+2+3): |  | 356.45