## Hoja 1
LVT010 | m² |  | Vidrio templado.
Vidrio de silicato sodocálcico templado, incoloro, de 6 mm de espesor, fijado sobre carpintería con acuñado mediante calzos de apoyo perimetrales y laterales, sellado en frío con silicona sintética incolora (no acrílica), compatible con el material soporte.
Código |  | Unidad |  | Descripción | Cantidad | Precio unitario | Precio parcial
1 |  |  |  | Materiales
mt21vtt010S |  | m² |  | Vidrio de silicato sodocálcico templado, incoloro, de 6 mm de espesor. | 1.006 | 323.03 | 324.97
mt21vva015a |  | Ud |  | Cartucho de 310 ml de silicona sintética incolora (rendimiento aproximado de 12 m por cartucho). | 0.29 | 31.62 | 9.17
mt21vva021 |  | Ud |  | Material auxiliar para la colocación de vidrios. | 1.5 | 10.68 | 16.02
[5 empty] | Subtotal materiales: |  | 350.16
2 |  |  |  | Mano de obra
mo055 |  | h |  | Especialista vidriero. | 0.832 | 43.09 | 35.85
mo110 |  | h |  | Ayudante 1ª de vidriero. | 0.832 | 32.03 | 26.65
[5 empty] | Subtotal mano de obra: |  | 62.5
3 |  |  |  | Herramienta menor
|  | % |  | Herramienta menor | 2 | 412.66 | 8.25
Coste de mantenimiento decenal: 58,93Bs en los primeros 10 años. |  |  |  |  | Costos directos (1+2+3): |  | 420.91