## Hoja 1
LVT011 | m² |  | Vidrio templado de control solar.
Vidrio de silicato sodocálcico templado de control solar, incoloro, de 6 mm de espesor, fijado sobre carpintería con perfil continuo de neopreno.
Código |  | Unidad |  | Descripción | Cantidad | Precio unitario | Precio parcial
1 |  |  |  | Materiales
mt21vtt030E |  | m² |  | Vidrio de silicato sodocálcico templado de control solar, incoloro, de 6 mm de espesor. | 1.006 | 345.47 | 347.54
mt21vva025 |  | m |  | Perfil continuo de neopreno para la colocación del vidrio. | 3.334 | 7.63 | 25.44
mt21vva021 |  | Ud |  | Material auxiliar para la colocación de vidrios. | 1.5 | 10.68 | 16.02
[5 empty] | Subtotal materiales: |  | 389
2 |  |  |  | Mano de obra
mo055 |  | h |  | Especialista vidriero. | 0.79 | 43.09 | 34.04
mo110 |  | h |  | Ayudante 1ª de vidriero. | 0.79 | 32.03 | 25.3
[5 empty] | Subtotal mano de obra: |  | 59.34
3 |  |  |  | Herramienta menor
|  | % |  | Herramienta menor | 2 | 448.34 | 8.97
[5 empty] | Costos directos (1+2+3): |  | 457.31