## Hoja 1
LVT012 | m² |  | Vidrio templado antirreflejo.
Vidrio de silicato sodocálcico templado, de 6 mm de espesor, con capa antirreflejo en una cara, fijado sobre carpintería con perfil continuo de neopreno.
Código |  | Unidad |  | Descripción | Cantidad | Precio unitario | Precio parcial
1 |  |  |  | Materiales
mt21vtt070f |  | m² |  | Vidrio de silicato sodocálcico templado, de 6 mm de espesor, con capa antirreflejo en una cara. | 1.006 | 999.93 | 1005.93
mt21vva025 |  | m |  | Perfil continuo de neopreno para la colocación del vidrio. | 3.334 | 7.63 | 25.44
mt21vva021 |  | Ud |  | Material auxiliar para la colocación de vidrios. | 1 | 10.68 | 10.68
[5 empty] | Subtotal materiales: |  | 1042.05
2 |  |  |  | Mano de obra
mo055 |  | h |  | Especialista vidriero. | 0.226 | 43.09 | 9.74
mo110 |  | h |  | Ayudante 1ª de vidriero. | 0.226 | 32.03 | 7.24
[5 empty] | Subtotal mano de obra: |  | 16.98
3 |  |  |  | Herramienta menor
|  | % |  | Herramienta menor | 2 | 1059.03 | 21.18
[5 empty] | Costos directos (1+2+3): |  | 1080.21