## Hoja 1
LVT012 | m² |  | Vidrio templado antirreflejo.
Vidrio de silicato sodocálcico templado, de 6 mm de espesor, con capa antirreflejo en ambas caras, fijado sobre carpintería con acuñado mediante calzos de apoyo perimetrales y laterales, sellado en frío con silicona sintética incolora (no acrílica), compatible con el material soporte.
Código |  | Unidad |  | Descripción | Cantidad | Precio unitario | Precio parcial
1 |  |  |  | Materiales
mt21vtt070h |  | m² |  | Vidrio de silicato sodocálcico templado, de 6 mm de espesor, con capa antirreflejo en ambas caras. | 1.006 | 1166.09 | 1173.09
mt21vva015a |  | Ud |  | Cartucho de 310 ml de silicona sintética incolora (rendimiento aproximado de 12 m por cartucho). | 0.29 | 31.62 | 9.17
mt21vva021 |  | Ud |  | Material auxiliar para la colocación de vidrios. | 1 | 10.68 | 10.68
[5 empty] | Subtotal materiales: |  | 1192.94
2 |  |  |  | Mano de obra
mo055 |  | h |  | Especialista vidriero. | 0.226 | 43.09 | 9.74
mo110 |  | h |  | Ayudante 1ª de vidriero. | 0.226 | 32.03 | 7.24
[5 empty] | Subtotal mano de obra: |  | 16.98
3 |  |  |  | Herramienta menor
|  | % |  | Herramienta menor | 2 | 1209.92 | 24.2
[5 empty] | Costos directos (1+2+3): |  | 1234.12