## Hoja 1
LVT015 | Ud |  | Puerta abatible de vidrio templado.
Puerta abatible de vidrio templado de color, de 2090x796 mm y de 10 mm de espesor.
Código |  | Unidad |  | Descripción | Cantidad | Precio unitario | Precio parcial
1 |  |  |  | Materiales
mt21vtp030b |  | Ud |  | Puerta abatible de vidrio templado de color, de 2090x796 mm y de 10 mm de espesor. | 1 | 872.46 | 872.46
mt21vts050 |  | Ud |  | Kit de herrajes de acero inoxidable AISI 304, formado por pernios y puntos de giro. | 1 | 527.61 | 527.61
[5 empty] | Subtotal materiales: |  | 1400.07
2 |  |  |  | Mano de obra
mo055 |  | h |  | Especialista vidriero. | 8.689 | 34.63 | 300.9
[5 empty] | Subtotal mano de obra: |  | 300.9
3 |  |  |  | Herramienta menor
|  | % |  | Herramienta menor | 2 | 1700.97 | 34.02
[5 empty] | Costos directos (1+2+3): |  | 1734.99