## Hoja 1
LVT020 | Ud |  | Puerta de vidrio templado.
Puerta de vidrio templado incoloro, de 2090x896 mm y 10 mm de espesor.
Código |  | Unidad |  | Descripción | Cantidad | Precio unitario | Precio parcial
1 |  |  |  | Materiales
mt21vtp010c |  | Ud |  | Puerta de vidrio templado incoloro, de 2090x896 mm y 10 mm de espesor. | 1 | 560.31 | 560.31
mt21vts010 |  | Ud |  | Herrajes, piezas metálicas, accesorios; pernios alto y bajo; puntos de giro alto y bajo; tapa, caja y mecanismo de freno; cerradura con llave y manivela; incluso pequeño material auxiliar, para puertas de vidrio templado. | 1 | 1920.81 | 1920.81
[5 empty] | Subtotal materiales: |  | 2481.12
2 |  |  |  | Mano de obra
mo055 |  | h |  | Especialista vidriero. | 4.372 | 34.63 | 151.4
mo110 |  | h |  | Ayudante 1ª de vidriero. | 4.372 | 25.5 | 111.49
[5 empty] | Subtotal mano de obra: |  | 262.89
3 |  |  |  | Herramienta menor
|  | % |  | Herramienta menor | 2 | 2744.01 | 54.88
Coste de mantenimiento decenal: 391,84Bs en los primeros 10 años. |  |  |  |  | Costos directos (1+2+3): |  | 2798.89