## Hoja 1
LVT023 | Ud |  | Tirador para puerta de vidrio templado.
Tirador para puerta de vidrio templado, de acero inoxidable AISI 304, acabado cepillado, de tubo de 25 mm de diámetro, 300 mm de longitud y 200 mm de distancia entre taladros. Incluso fijaciones.
Código |  | Unidad |  | Descripción | Cantidad | Precio unitario | Precio parcial
1 |  |  |  | Materiales
mt21vts040b |  | Ud |  | Tirador para puerta de vidrio, de acero inoxidable AISI 304, acabado cepillado, de tubo de 25 mm de diámetro, 300 mm de longitud y 200 mm de distancia entre taladros, incluso fijaciones. | 1 | 185.03 | 185.03
[5 empty] | Subtotal materiales: |  | 185.03
2 |  |  |  | Mano de obra
mo011 |  | h |  | Especialista en montaje. | 0.282 | 41.48 | 11.7
mo080 |  | h |  | Ayudante 1ª en montaje. | 0.056 | 29.95 | 1.68
[5 empty] | Subtotal mano de obra: |  | 13.38
3 |  |  |  | Herramienta menor
|  | % |  | Herramienta menor | 2 | 198.41 | 3.97
[5 empty] | Costos directos (1+2+3): |  | 202.38