## Hoja 1
LVT024 | m |  | Perfil para alojamiento de vidrio templado.
Perfil de acero inoxidable AISI 304, de 15x9x15 mm, para alojamiento de vidrio de 6 mm de espesor, fijado al paramento soporte con tornillos.
Código |  | Unidad |  | Descripción | Cantidad | Precio unitario | Precio parcial
1 |  |  |  | Materiales
mt21vts010a |  | m |  | Perfil de acero inoxidable AISI 304, de 15x9x15 mm, para alojamiento de vidrio de 6 mm de espesor, incluso tornillos. | 1.05 | 104.44 | 109.66
[5 empty] | Subtotal materiales: |  | 109.66
2 |  |  |  | Mano de obra
mo018 |  | h |  | Especialista cerrajero. | 0.11 | 57.48 | 6.32
mo059 |  | h |  | Ayudante 1ª cerrajero. | 0.11 | 42.49 | 4.67
[5 empty] | Subtotal mano de obra: |  | 10.99
3 |  |  |  | Herramienta menor
|  | % |  | Herramienta menor | 2 | 120.65 | 2.41
[5 empty] | Costos directos (1+2+3): |  | 123.06