## Hoja 1
LVT024 | m |  | Perfil para alojamiento de vidrio templado.
Perfil de acero inoxidable AISI 304, de 15x11x15 mm, para alojamiento de vidrio de 8 mm de espesor, fijado al paramento soporte con tornillos.
Código |  | Unidad |  | Descripción | Cantidad | Precio unitario | Precio parcial
1 |  |  |  | Materiales
mt21vts010p |  | m |  | Perfil de acero inoxidable AISI 304, de 15x11x15 mm, para alojamiento de vidrio de 8 mm de espesor, incluso tornillos. | 1.05 | 102.8 | 107.94
[5 empty] | Subtotal materiales: |  | 107.94
2 |  |  |  | Mano de obra
mo018 |  | h |  | Especialista cerrajero. | 0.113 | 40.85 | 4.62
mo059 |  | h |  | Ayudante 1ª cerrajero. | 0.113 | 30.03 | 3.39
[5 empty] | Subtotal mano de obra: |  | 8.01
3 |  |  |  | Herramienta menor
|  | % |  | Herramienta menor | 2 | 115.95 | 2.32
[5 empty] | Costos directos (1+2+3): |  | 118.27