## Hoja 1
NAO020 | m² | Aislamiento térmico continuo en trasdosado autoportante de placas.
Aislamiento térmico continuo en trasdosado autoportante de placas, formado por panel autoportante de lana mineral de alta densidad, de 40 mm de espesor, no revestido, resistencia térmica 1,25 m²K/W, conductividad térmica 0,032 W/(mK), colocado a tope y fijado mecánicamente a la mampostería.
Código |  | Unidad | Descripción | Cantidad | Precio unitario | Precio parcial
1 |  |  | Materiales
mt16lvi030aceq |  | m² | Panel autoportante de lana mineral de alta densidad, de 40 mm de espesor, no revestido, resistencia térmica 1,25 m²K/W, conductividad térmica 0,032 W/(mK), Euroclase A2-s1, d0 de reacción al fuego, capacidad de absorción de agua a corto plazo <=1 kg/m² y factor de resistencia a la difusión del vapor de agua 1. | 1.05 | 103.91 | 109.11
mt16aaa020ja |  | Ud | Fijación mecánica para paneles aislantes de fibras textiles, colocados directamente sobre la superficie soporte. | 3 | 1.38 | 4.14
|  |  |  | Subtotal materiales: |  | 113.25
2 |  |  | Mano de obra
mo054 |  | h | Especialista en montaje de aislamiento. | 0.11 | 61.32 | 6.75
mo101 |  | h | Ayudante 1ª en montaje de aislamientos. | 0.11 | 44.6 | 4.91
|  |  |  | Subtotal mano de obra: |  | 11.66
3 |  |  | Herramienta menor
|  | % | Herramienta menor | 2 | 124.91 | 2.5
Coste de mantenimiento decenal: 1,91Bs en los primeros 10 años. |  |  |  | Costos directos (1+2+3): |  | 127.41