## Hoja 1
NAR020 |  |  | m² | Sistema Thermocal "DBBLOK" de aislamiento térmico y revestimiento mineral de fachadas.
Aislamiento térmico y revestimiento mineral de fachadas, por su cara exterior, con el sistema Thermocal "DBBLOK", formado por una capa de mortero de revoque aislante térmico y acústico, Thermocal, de 20 mm de espesor, aplicado mediante proyección mecánica con un rendimiento de 15 kg/m², y una capa de mortero monocapa de cal, Ibercal Master 450 Thermo, acabado fratasado, color a elegir, de 10 mm de espesor.
Código | Unidad | Descripción |  |  | Cantidad | Precio unitario | Precio parcial
1 |  | Materiales
mt28mai010 | l | Mortero de revoque, aislante térmico y acústico, hidrófugo y transpirable, Thermocal "DBBLOK", compuesto de cal, perlita expandida, vermiculita exfoliada y microesferas huecas de vidrio, resistencia a compresión de 3 a 7,5 N/mm², absorción de agua por capilaridad menor de 0,2 kg/m² min½ y conductividad térmica menor o igual a 0,1 W/mK, densidad 455 kg/m³, calor específico 823 J/kgK y conductividad térmica 0,068 W/(mK); para aplicar mediante proyección mecánica. |  |  | 15 | 6.58 | 98.7
mt28mon030 | m | Junquillo de PVC. |  |  | 0.75 | 2.81 | 2.11
mt28mon050 | m | Perfil de PVC rígido para formación de aristas en revestimientos de mortero monocapa. |  |  | 1.25 | 2.97 | 3.71
mt28moi010 | kg | Mortero monocapa de cal, Ibercal Master 450 Thermo "DBBLOK", compuesto de cal hidráulica natural, cal hidratada de alto contenido en calcio, arena de sílice, calcitas cristalizadas, minerales ligeros, pigmentos inorgánicos y aditivos especiales, resistencia a compresión de 1,5 a 5 N/mm², absorción de agua por capilaridad menor de 0,2 kg/m² min½; para aplicar manualmente o mediante proyección mecánica, como acabado decorativo del revoque. |  |  | 9.5 | 6.36 | 60.42
[5 empty] | Subtotal materiales: |  | 164.94
2 |  | Mano de obra
mo039 | h | Especialista revocador. |  |  | 0.414 | 32.06 | 13.27
mo079 | h | Ayudante 1ª de revocador. |  |  | 0.414 | 23.61 | 9.77
mo111 | h | Ayudante 2ª de revocador. |  |  | 0.358 | 23.65 | 8.47
[5 empty] | Subtotal mano de obra: |  | 31.51
3 |  | Herramienta menor
| % | Herramienta menor |  |  | 2 | 196.45 | 3.93
Coste de mantenimiento decenal: 10,02Bs en los primeros 10 años. |  |  |  |  | Costos directos (1+2+3): |  | 200.38