## Hoja 1
NBI010 | Ud |  | Pastilla antivibración, de caucho.
Pastilla antivibración de caucho, de 50x50x25 mm y 100 kg de carga máxima.
Código |  | Unidad |  | Descripción | Cantidad | Precio unitario | Precio parcial
1 |  |  |  | Materiales
mt16avg010a |  | Ud |  | Pastilla antivibración de caucho, de 50x50x25 mm y 100 kg de carga máxima. | 1 | 11.66 | 11.66
[5 empty] | Subtotal materiales: |  | 11.66
2 |  |  |  | Mano de obra
mo054 |  | h |  | Especialista en montaje de aislamiento. | 0.112 | 39.25 | 4.4
mo101 |  | h |  | Ayudante 1ª en montaje de aislamientos. | 0.112 | 27.99 | 3.13
[5 empty] | Subtotal mano de obra: |  | 7.53
3 |  |  |  | Herramienta menor
|  | % |  | Herramienta menor | 2 | 19.19 | 0.38
Coste de mantenimiento decenal: 1,96Bs en los primeros 10 años. |  |  |  |  | Costos directos (1+2+3): |  | 19.57