## Hoja 1
NBI020 | Ud |  | Plancha antivibración, de caucho.
Plancha antivibración de caucho, de 280x280x10 mm y 2,6 kg/cm² de carga máxima a compresión.
Código |  | Unidad |  | Descripción | Cantidad | Precio unitario | Precio parcial
1 |  |  |  | Materiales
mt16avg030a |  | Ud |  | Plancha antivibración de caucho, de 280x280x10 mm y 2,6 kg/cm² de carga máxima a compresión. | 1 | 60.33 | 60.33
[5 empty] | Subtotal materiales: |  | 60.33
2 |  |  |  | Mano de obra
mo054 |  | h |  | Especialista en montaje de aislamiento. | 0.112 | 39.25 | 4.4
mo101 |  | h |  | Ayudante 1ª en montaje de aislamientos. | 0.112 | 27.99 | 3.13
[5 empty] | Subtotal mano de obra: |  | 7.53
3 |  |  |  | Herramienta menor
|  | % |  | Herramienta menor | 2 | 67.86 | 1.36
Coste de mantenimiento decenal: 5,54Bs en los primeros 10 años. |  |  |  |  | Costos directos (1+2+3): |  | 69.22